## シート1 - LIGHTONY_Control_Board
control board BOM
Qty | Ref | Name | Model | Vendor
2 | C1, C12 | Ceramic capacitor 4.7uF (25V X5R 2012)
6 | C10, C11, C19, C20, C21, C22 | Ceramic capacitor 0.1uF (50V X7R 1608)
2 | C2, C13 | Ceramic capacitor 330pF (50V C0G 1608)
4 | C3, C4, C9, C14 | Ceramic capacitor 10uF (16V X5R 2012)
8 | C5, C6, C7, C8, C15, C16, C17, C18 | Ceramic capacitor 47uF (16V X5R 1210)
2 | R1, R2 | Chip resistor 2.2kΩ (1/10W 1608 1%)
1 | R13 | Chip resistor 1MΩ (1/10W 1608 1%)
1 | R14 | Chip resistor 47kΩ (1/10W 1608 1%)
3 | R16, R17, R18 | DNP
1 | R19 | Chip resistor 280kΩ (1/10W 1608 1%)
1 | R20 | Chip resistor 274kΩ (1/10W 1608 1%)
1 | R21 | Chip resistor 267kΩ (1/10W 1608 1%)
1 | R22 | Chip resistor 255kΩ (1/10W 1608 1%)
1 | R23 | Chip resistor 1kΩ (1/10W 1608 1%)
2 | R3, R9 | Chip resistor 76.8kΩ (1/10W 1608 1%)
2 | R4, R10 | Chip resistor 127kΩ (1/10W 1608 1%)
3 | R5, R11, R15 | Chip resistor 0Ω (1608)
2 | R6, R12 | Chip resistor 100kΩ (1/10W 1608 1%)
1 | R7 | Chip resistor 536kΩ (1/10W 1608 1%)
1 | R8 | Chip resistor 102kΩ (1/10W 1608 1%)
2 | L1, L2 | Power inductor 4.7uH | 0630CDMCCDS-4R7MC | Sumida
1 | CN1 | Wire-to-Board connector 5P | B5B-PH-SM4-TB | J.S.T. MFG
1 | CN2 | Wire-to-Board connector 2P | B2B-PH-SM4-TB | J.S.T. MFG
2 | MICA, MICB | Headphone jack | SJ2-3574A-SMT-TR | Same Sky
2 | JP1, JP3 | Pin header (2.54mm pitch/8P) | M20-9730845 | Harwin
1 | JP2 | Pin header (2.54mm pitch/6P) | M20-9770646 | Harwin
1 | JP4 | Pin header (2.54mm pitch/10P) | M20-7830842 | Harwin
1 | JP5 | Pin Socket (2.54mm pitch/2line/16P) | M20-7830842 | Harwin
1 | JP6 | Pin header (2.54mm pitch/2line/6P) | M20-8760342 | Harwin
2 | U1, U2 | Buck-Boost DC/DC converter | LTC3119EFE#PBF | Analog Devices
2 | U3, U4 | Quad analog switch | NJU211 | Nisshinbo Micro Devices
1 | U5 | Digital transistor (NPN) | DTC114EKA146 | Rohm